## Phi_Less_Than_35
Table 1 ^- Phi <35 | [9 empty] | Table 1 ^- Phi <35
Height, km | Ls = 20-90 |  | Ls = 90-130 |  | Ls = 200-270 |  | Ls = 270-310 |  |  | Height, km | Ls = 20-90 |  | Ls = 90-130 |  | Ls = 200-270 |  | Ls = 270-310
| P, bar | T, K | P, bar | T, K | P, bar | T, K | P, bar | T, K | Factor |  | P, bar | T, K | P, bar | T, K | P, bar | T, K | P, bar | T, K
100 | 3.069e-05 | 182.7 | 2.904e-05 | 173.8 | 2.861e-05 | 172.6 | 2.551e-05 | 167.8 | 1e-10 | 100 | 3.069e-05 | 182.7 | 2.904e-05 | 173.8 | 2.861e-05 | 172.6 | 2.551e-05 | 167.8
99 | 3.929e-05 | 181.2 | 3.765e-05 | 172.5 | 3.717e-05 | 171 | 3.344e-05 | 164.7 | 2e-10 | 99 | 3.929e-05 | 181.2 | 3.765e-05 | 172.5 | 3.717e-05 | 171 | 3.344e-05 | 164.7
98 | 5.041e-05 | 179.8 | 4.89e-05 | 171.5 | 4.84e-05 | 169.6 | 4.404e-05 | 162.2 | 3e-10 | 98 | 5.041e-05 | 179.8 | 4.89e-05 | 171.5 | 4.84e-05 | 169.6 | 4.404e-05 | 162.2
97 | 6.48e-05 | 178.3 | 6.361e-05 | 170.6 | 6.317e-05 | 168.3 | 5.824e-05 | 159.9 | 4e-10 | 97 | 6.48e-05 | 178.3 | 6.361e-05 | 170.6 | 6.317e-05 | 168.3 | 5.824e-05 | 159.9
96 | 8.351e-05 | 176.7 | 8.287e-05 | 169.7 | 8.261e-05 | 167.1 | 7.732e-05 | 157.9 | 5e-10 | 96 | 8.351e-05 | 176.7 | 8.2871e-05 | 169.7 | 8.2611e-05 | 167.1 | 7.7321e-05 | 157.9
95 | 0.0001079 | 175.5 | 0.0001081 | 169.4 | 0.0001082 | 166.4 | 0.000103 | 156.6 | 6e-10 | 95 | 0.0001079 | 175.5 | 0.0001081 | 169.4 | 0.0001082 | 166.4 | 0.000103 | 156.6
94 | 0.0001394 | 175.4 | 0.0001408 | 170.4 | 0.0001417 | 167.1 | 0.0001371 | 158.2 | 7e-10 | 94 | 0.0001394 | 175.4 | 0.0001408 | 170.4 | 0.0001417 | 167.1 | 0.0001371 | 158.2
93 | 0.0001802 | 175.4 | 0.0001833 | 171.3 | 0.0001854 | 167.9 | 0.0001818 | 160.1 | 8e-10 | 93 | 0.0001802 | 175.4 | 0.0001833 | 171.3 | 0.0001854 | 167.9 | 0.0001818 | 160.1
92 | 0.0002329 | 175.5 | 0.0002382 | 172.2 | 0.0002423 | 168.7 | 0.0002404 | 162.1 | 9e-10 | 92 | 0.0002329 | 175.5 | 0.0002382 | 172.2 | 0.0002423 | 168.7 | 0.0002404 | 162.1
91 | 0.0003011 | 175.3 | 0.0003091 | 173.2 | 0.0003162 | 169.5 | 0.0003165 | 164.8 | 1e-09 | 91 | 0.0003011 | 175.3 | 0.0003091 | 173.2 | 0.0003162 | 169.5 | 0.0003165 | 164.8
90 | 0.0003894 | 175.1 | 0.0004005 | 174.3 | 0.0004121 | 170.7 | 0.0004148 | 168.3 | 1.1e-09 | 90 | 0.0003894 | 175.1 | 0.0004005 | 174.3 | 0.0004121 | 170.7 | 0.0004148 | 168.3
89 | 0.0005038 | 175 | 0.0005181 | 175.8 | 0.000536 | 172.1 | 0.00054 | 172.7 | 1.2e-09 | 89 | 0.0005038 | 175 | 0.0005181 | 175.8 | 0.000536 | 172.1 | 0.00054 | 172.7
88 | 0.0006521 | 174.6 | 0.0006686 | 177.5 | 0.0006955 | 173.8 | 0.000698 | 177.9 | 1.3e-09 | 88 | 0.0006521 | 174.6 | 0.0006686 | 177.5 | 0.0006955 | 173.8 | 0.000698 | 177.9
87 | 0.0008439 | 175.1 | 0.0008603 | 180 | 0.0008997 | 176.3 | 0.0008951 | 183.8 | 1.4e-09 | 87 | 0.0008439 | 175.1 | 0.0008603 | 180 | 0.0008997 | 176.3 | 0.0008951 | 183.8
86 | 0.001091 | 176.1 | 0.001103 | 182.8 | 0.001159 | 179.3 | 0.001139 | 189.4 | 1.5e-09 | 86 | 0.001091 | 176.1 | 0.001103 | 182.8 | 0.001159 | 179.3 | 0.001139 | 189.4
85 | 0.001408 | 177.8 | 0.001408 | 186.1 | 0.001487 | 182.5 | 0.00144 | 194.6 | 1.6e-09 | 85 | 0.001408 | 177.8 | 0.001408 | 186.1 | 0.001487 | 182.5 | 0.00144 | 194.6
84 | 0.001811 | 180.8 | 0.00179 | 189.9 | 0.001898 | 186.9 | 0.00181 | 199.2 | 1.7e-09 | 84 | 0.001811 | 180.8 | 0.00179 | 189.9 | 0.001898 | 186.9 | 0.00181 | 199.2
83 | 0.002316 | 185.7 | 0.002262 | 194.7 | 0.002408 | 192.1 | 0.002263 | 203.8 | 1.8e-09 | 83 | 0.002316 | 185.7 | 0.002262 | 194.7 | 0.002408 | 192.1 | 0.002263 | 203.8
82 | 0.002942 | 191.1 | 0.002844 | 199 | 0.003035 | 197.1 | 0.002819 | 206.9 | 1.9e-09 | 82 | 0.002942 | 191.1 | 0.002844 | 199 | 0.003035 | 197.1 | 0.002819 | 206.9
81 | 0.003712 | 196.5 | 0.00356 | 203 | 0.003805 | 201.8 | 0.003501 | 209.4 | 2e-09 | 81 | 0.003712 | 196.5 | 0.00356 | 203 | 0.003805 | 201.8 | 0.003501 | 209.4
80 | 0.004655 | 201.5 | 0.004437 | 206.4 | 0.004746 | 206.1 | 0.004339 | 211.4 | 2.1e-09 | 80 | 0.004655 | 201.5 | 0.004437 | 206.4 | 0.004746 | 206.1 | 0.004339 | 211.4
79 | 0.005809 | 206.1 | 0.005514 | 209.1 | 0.005895 | 210 | 0.005369 | 212.9 | 2.2e-09 | 79 | 0.005809 | 206.1 | 0.005514 | 209.1 | 0.005895 | 210 | 0.005369 | 212.9
78 | 0.007214 | 210.3 | 0.006835 | 211.5 | 0.007297 | 213.4 | 0.006635 | 214.3 | 2.3e-09 | 78 | 0.007214 | 210.3 | 0.006835 | 211.5 | 0.007297 | 213.4 | 0.006635 | 214.3
77 | 0.008927 | 213.7 | 0.008456 | 213.3 | 0.009005 | 216 | 0.008189 | 215.5 | 2.4e-09 | 77 | 0.008927 | 213.7 | 0.008456 | 213.3 | 0.009005 | 216 | 0.008189 | 215.5
76 | 0.01101 | 217 | 0.01045 | 215 | 0.01109 | 218.5 | 0.0101 | 216.8 | 2.5e-09 | 76 | 0.01101 | 217 | 0.01045 | 215 | 0.01109 | 218.5 | 0.0101 | 216.8
75 | 0.01354 | 220.3 | 0.01288 | 217.1 | 0.01362 | 221 | 0.01243 | 218.7 | 2.6e-09 | 75 | 0.01354 | 220.3 | 0.01288 | 217.1 | 0.01362 | 221 | 0.01243 | 218.7
74 | 0.0166 | 223.4 | 0.01585 | 219.3 | 0.0167 | 223.5 | 0.01527 | 221.1 | 2.7e-09 | 74 | 0.0166 | 223.4 | 0.01585 | 219.3 | 0.0167 | 223.5 | 0.01527 | 221.1
73 | 0.02031 | 225.7 | 0.01946 | 221.2 | 0.02043 | 225.3 | 0.01871 | 223.2 | 2.8e-09 | 73 | 0.02031 | 225.7 | 0.01946 | 221.2 | 0.02043 | 225.3 | 0.01871 | 223.2
72 | 0.0248 | 227.5 | 0.02386 | 222.9 | 0.02496 | 227 | 0.0229 | 225.1 | 2.9e-09 | 72 | 0.0248 | 227.5 | 0.02386 | 222.9 | 0.02496 | 227 | 0.0229 | 225.1
71 | 0.03024 | 229.1 | 0.02922 | 224.5 | 0.03045 | 228.6 | 0.02799 | 226.9 | 3e-09 | 71 | 0.03024 | 229.1 | 0.02922 | 224.5 | 0.03045 | 228.6 | 0.02799 | 226.9
70 | 0.03683 | 230.7 | 0.03573 | 226.2 | 0.03709 | 230.5 | 0.03415 | 228.6 | 3.1e-09 | 70 | 0.03683 | 230.7 | 0.03573 | 226.2 | 0.03709 | 230.5 | 0.03415 | 228.6
69 | 0.04479 | 232.6 | 0.04362 | 228.1 | 0.04511 | 232.7 | 0.0416 | 230.5 | 3.2e-09 | 69 | 0.04479 | 232.6 | 0.04362 | 228.1 | 0.04511 | 232.7 | 0.0416 | 230.5
68 | 0.05438 | 234.8 | 0.05316 | 230.2 | 0.05475 | 235.1 | 0.0506 | 232.5 | 3.3e-09 | 68 | 0.05438 | 234.8 | 0.05316 | 230.2 | 0.05475 | 235.1 | 0.0506 | 232.5
67 | 0.0659 | 237.5 | 0.06467 | 232.8 | 0.06632 | 237.9 | 0.06145 | 234.5 | 3.4e-09 | 67 | 0.0659 | 237.5 | 0.06467 | 232.8 | 0.06632 | 237.9 | 0.06145 | 234.5
66 | 0.07967 | 240.4 | 0.07848 | 235.6 | 0.08016 | 240.7 | 0.0745 | 236.8 | 3.5e-09 | 66 | 0.07967 | 240.4 | 0.07848 | 235.6 | 0.08016 | 240.7 | 0.0745 | 236.8
65 | 0.09609 | 243.6 | 0.09503 | 238.8 | 0.09668 | 243.6 | 0.09015 | 239.1 | 3.6e-09 | 65 | 0.09609 | 243.6 | 0.09503 | 238.8 | 0.09668 | 243.6 | 0.09015 | 239.1
64 | 0.1156 | 246.9 | 0.1148 | 242.3 | 0.1163 | 246.5 | 0.1089 | 241.5 | 3.7e-09 | 64 | 0.1156 | 246.9 | 0.1148 | 242.3 | 0.1163 | 246.5 | 0.1089 | 241.5
63 | 0.1387 | 250.8 | 0.1382 | 246.4 | 0.1397 | 250 | 0.1313 | 244.2 | 3.8e-09 | 63 | 0.1387 | 250.8 | 0.1382 | 246.4 | 0.1397 | 250 | 0.1313 | 244.2
62 | 0.166 | 254.7 | 0.1658 | 250.8 | 0.1673 | 253.8 | 0.1579 | 247.2 | 3.9e-09 | 62 | 0.166 | 254.7 | 0.1658 | 250.8 | 0.1673 | 253.8 | 0.1579 | 247.2
61 | 0.1981 | 259.3 | 0.1983 | 256.2 | 0.1996 | 259.2 | 0.1895 | 250.9 | 4e-09 | 61 | 0.1981 | 259.3 | 0.1983 | 256.2 | 0.1996 | 259.2 | 0.1895 | 250.9
60 | 0.2357 | 263.7 | 0.2363 | 262 | 0.2374 | 264.7 | 0.2268 | 254.6 | 4.1e-09 | 60 | 0.2357 | 263.7 | 0.2363 | 262 | 0.2374 | 264.7 | 0.2268 | 254.6
59 | 0.2793 | 270.1 | 0.2803 | 269.5 | 0.2811 | 271.8 | 0.2706 | 260 | 4.2e-09 | 59 | 0.2793 | 270.1 | 0.2803 | 269.5 | 0.2811 | 271.8 | 0.2706 | 260
58 | 0.3298 | 277.2 | 0.3308 | 278 | 0.3314 | 279.7 | 0.3215 | 267 | 4.3e-09 | 58 | 0.3298 | 277.2 | 0.3308 | 278 | 0.3314 | 279.7 | 0.3215 | 267
57 | 0.3874 | 285.8 | 0.3883 | 287.3 | 0.3888 | 288.2 | 0.38 | 275.7 | 4.4e-09 | 57 | 0.3874 | 285.8 | 0.3883 | 287.3 | 0.3888 | 288.2 | 0.38 | 275.7
56 | 0.453 | 294.6 | 0.4537 | 295.9 | 0.4541 | 296.7 | 0.4466 | 285.6 | 4.5e-09 | 56 | 0.453 | 294.6 | 0.4537 | 295.9 | 0.4541 | 296.7 | 0.4466 | 285.6
55 | 0.5272 | 303.4 | 0.5277 | 304.5 | 0.528 | 305.2 | 0.5221 | 295.6 | 4.6e-09 | 55 | 0.5272 | 303.4 | 0.5277 | 304.5 | 0.528 | 305.2 | 0.5221 | 295.6
54 | 0.611 | 312.1 | 0.6113 | 313 | 0.6113 | 313.6 | 0.6071 | 305.6 | 4.7e-09 | 54 | 0.611 | 312.1 | 0.6113 | 313 | 0.6113 | 313.6 | 0.6071 | 305.6
53 | 0.7052 | 320.8 | 0.7054 | 321.5 | 0.7054 | 321.9 | 0.7026 | 315.6 | 4.8e-09 | 53 | 0.7052 | 320.8 | 0.7054 | 321.5 | 0.7054 | 321.9 | 0.7026 | 315.6
52 | 0.811 | 329.4 | 0.811 | 329.9 | 0.8109 | 330.2 | 0.8095 | 325.6 | 4.9e-09 | 52 | 0.811 | 329.4 | 0.811 | 329.9 | 0.8109 | 330.2 | 0.8095 | 325.6
51 | 0.9293 | 338 | 0.9292 | 338.2 | 0.929 | 338.4 | 0.9286 | 335.7 | 5e-09 | 51 | 0.9293 | 338 | 0.9292 | 338.2 | 0.929 | 338.4 | 0.9286 | 335.7
50 | 1.061 | 347.4 | 1.06 | 347.4 | 1.06 | 347.4 | 1.06 | 346.8 | 5.1e-09 | 50 | 1.061 | 347.4 | 1.06 | 347.4 | 1.06 | 347.4 | 1.06 | 346.8

## Phi_BW_35_55
Table 3 35° - 55° | [9 empty] | Table 3 35° - 55°
Height, km | Ls = 20-90 |  | Ls = 90-130 |  | Ls = 200-270 |  | Ls* |  |  | Height, km | Ls = 20-90 |  | Ls = 90-130 |  | Ls = 200-270 |  | Ls*
| P, bar | T, K | P, bar | T, K | P, bar | T, K | P, bar | T, K | Factor |  | P, bar | T, K | P, bar | T, K | P, bar | T, K | P, bar | T, K
100 | 2.653e-05 | 180.9 | 2.543e-05 | 173 | 2.638e-05 | 174.4 | 2.438e-05 | 172.3 | 1e-10 | 100 | 2.653e-05 | 180.9 | 2.543e-05 | 173 | 2.638e-05 | 174.4 | 2.438e-05 | 172.3
99 | 3.405e-05 | 179.6 | 3.299e-05 | 172.3 | 3.415e-05 | 173.6 | 3.169e-05 | 170.7 | 2e-10 | 99 | 3.405e-05 | 179.6 | 3.299e-05 | 172.3 | 3.415e-05 | 173.6 | 3.169e-05 | 170.7
98 | 4.378e-05 | 178.4 | 4.285e-05 | 171.7 | 4.427e-05 | 172.7 | 4.13e-05 | 169 | 3e-10 | 98 | 4.378e-05 | 178.4 | 4.285e-05 | 171.7 | 4.427e-05 | 172.7 | 4.13e-05 | 169
97 | 5.637e-05 | 177.3 | 5.57e-05 | 171.2 | 5.748e-05 | 171.9 | 5.396e-05 | 167.6 | 4e-10 | 97 | 5.637e-05 | 177.3 | 5.57e-05 | 171.2 | 5.748e-05 | 171.9 | 5.396e-05 | 167.6
96 | 7.273e-05 | 176 | 7.246e-05 | 170.7 | 7.472e-05 | 171.1 | 7.065e-05 | 166.2 | 5e-10 | 96 | 7.273e-05 | 176 | 7.2461e-05 | 170.7 | 7.472e-05 | 171.1 | 7.0651e-05 | 166.2
95 | 9.401e-05 | 174.8 | 9.434e-05 | 170.3 | 9.725e-05 | 170.5 | 9.273e-05 | 165 | 6e-10 | 95 | 9.4011e-05 | 174.8 | 9.4341e-05 | 170.3 | 9.7251e-05 | 170.5 | 9.2731e-05 | 165
94 | 0.0001216 | 174.6 | 0.0001228 | 170.8 | 0.0001266 | 170.8 | 0.0001218 | 165.1 | 7e-10 | 94 | 0.0001216 | 174.6 | 0.0001228 | 170.8 | 0.0001266 | 170.8 | 0.0001218 | 165.1
93 | 0.0001574 | 174.8 | 0.0001597 | 171.6 | 0.0001647 | 171.4 | 0.0001599 | 165.7 | 8e-10 | 93 | 0.0001574 | 174.8 | 0.0001597 | 171.6 | 0.0001647 | 171.4 | 0.0001599 | 165.7
92 | 0.0002036 | 175 | 0.0002075 | 172.3 | 0.0002141 | 171.8 | 0.0002097 | 166.3 | 9e-10 | 92 | 0.0002036 | 175 | 0.0002075 | 172.3 | 0.0002141 | 171.8 | 0.0002097 | 166.3
91 | 0.0002633 | 175.2 | 0.0002694 | 173 | 0.0002781 | 172.3 | 0.0002748 | 166.9 | 1e-09 | 91 | 0.0002633 | 175.2 | 0.0002694 | 173 | 0.0002781 | 172.3 | 0.0002748 | 166.9
90 | 0.0003405 | 175.3 | 0.0003493 | 173.8 | 0.0003611 | 172.7 | 0.0003597 | 167.7 | 1.1e-09 | 90 | 0.0003405 | 175.3 | 0.0003493 | 173.8 | 0.0003611 | 172.7 | 0.0003597 | 167.7
89 | 0.0004401 | 176.1 | 0.0004522 | 175.4 | 0.0004683 | 174.1 | 0.0004697 | 169.8 | 1.2e-09 | 89 | 0.0004401 | 176.1 | 0.0004522 | 175.4 | 0.0004683 | 174.1 | 0.0004697 | 169.8
88 | 0.0005678 | 177.5 | 0.0005835 | 177.7 | 0.0006059 | 175.8 | 0.000611 | 172.7 | 1.3e-09 | 88 | 0.0005678 | 177.5 | 0.0005835 | 177.7 | 0.0006059 | 175.8 | 0.000611 | 172.7
87 | 0.0007311 | 179.2 | 0.0007505 | 180.3 | 0.0007817 | 177.9 | 0.000791 | 176.3 | 1.4e-09 | 87 | 0.0007311 | 179.2 | 0.0007505 | 180.3 | 0.0007817 | 177.9 | 0.000791 | 176.3
86 | 0.0009387 | 181.3 | 0.0009616 | 183.3 | 0.001006 | 180 | 0.001018 | 180.4 | 1.5e-09 | 86 | 0.0009387 | 181.3 | 0.0009616 | 183.3 | 0.001006 | 180 | 0.001018 | 180.4
85 | 0.001202 | 183.9 | 0.001227 | 186.7 | 0.001289 | 182.8 | 0.001302 | 185.3 | 1.6e-09 | 85 | 0.001202 | 183.9 | 0.001227 | 186.7 | 0.001289 | 182.8 | 0.001302 | 185.3
84 | 0.001532 | 187 | 0.001558 | 190.4 | 0.001646 | 185.8 | 0.001655 | 190.5 | 1.7e-09 | 84 | 0.001532 | 187 | 0.001558 | 190.4 | 0.001646 | 185.8 | 0.001655 | 190.5
83 | 0.001946 | 190.5 | 0.001969 | 194.3 | 0.002094 | 189.3 | 0.002089 | 196 | 1.8e-09 | 83 | 0.001946 | 190.5 | 0.001969 | 194.3 | 0.002094 | 189.3 | 0.002089 | 196
82 | 0.00246 | 194.4 | 0.002478 | 198.1 | 0.002651 | 193 | 0.002622 | 200.9 | 1.9e-09 | 82 | 0.00246 | 194.4 | 0.002478 | 198.1 | 0.002651 | 193 | 0.002622 | 200.9
81 | 0.003095 | 198.4 | 0.003106 | 201.5 | 0.003341 | 197 | 0.003274 | 205 | 2e-09 | 81 | 0.003095 | 198.4 | 0.003106 | 201.5 | 0.003341 | 197 | 0.003274 | 205
80 | 0.003876 | 202.3 | 0.003879 | 204.7 | 0.00419 | 201.2 | 0.004072 | 208.5 | 2.1e-09 | 80 | 0.003876 | 202.3 | 0.003879 | 204.7 | 0.00419 | 201.2 | 0.004072 | 208.5
79 | 0.004835 | 206.2 | 0.004828 | 207.8 | 0.00523 | 205.8 | 0.005048 | 211.7 | 2.2e-09 | 79 | 0.004835 | 206.2 | 0.004828 | 207.8 | 0.00523 | 205.8 | 0.005048 | 211.7
78 | 0.006006 | 210 | 0.00599 | 211 | 0.006497 | 210.5 | 0.00624 | 214.5 | 2.3e-09 | 78 | 0.006006 | 210 | 0.00599 | 211 | 0.006497 | 210.5 | 0.00624 | 214.5
77 | 0.007435 | 213.3 | 0.007409 | 213.9 | 0.008035 | 214.4 | 0.007695 | 216.7 | 2.4e-09 | 77 | 0.007435 | 213.3 | 0.007409 | 213.9 | 0.008035 | 214.4 | 0.007695 | 216.7
76 | 0.009178 | 216.1 | 0.009141 | 216.4 | 0.009903 | 218 | 0.009473 | 218.4 | 2.5e-09 | 76 | 0.009178 | 216.1 | 0.009141 | 216.4 | 0.009903 | 218 | 0.009473 | 218.4
75 | 0.0113 | 218.8 | 0.01125 | 218.8 | 0.01217 | 221.1 | 0.01164 | 220.1 | 2.6e-09 | 75 | 0.0113 | 218.8 | 0.01125 | 218.8 | 0.01217 | 221.1 | 0.01164 | 220.1
74 | 0.01388 | 221.4 | 0.01382 | 220.9 | 0.01491 | 224.1 | 0.01429 | 221.7 | 2.7e-09 | 74 | 0.01388 | 221.4 | 0.01382 | 220.9 | 0.01491 | 224.1 | 0.01429 | 221.7
73 | 0.017 | 223.9 | 0.01695 | 222.6 | 0.01822 | 226.5 | 0.01752 | 223 | 2.8e-09 | 73 | 0.017 | 223.9 | 0.01695 | 222.6 | 0.01822 | 226.5 | 0.01752 | 223
72 | 0.02079 | 225.9 | 0.02077 | 223.8 | 0.02224 | 228.3 | 0.02145 | 224.3 | 2.9e-09 | 72 | 0.02079 | 225.9 | 0.02077 | 223.8 | 0.02224 | 228.3 | 0.02145 | 224.3
71 | 0.02539 | 227.6 | 0.02542 | 224.8 | 0.0271 | 229.9 | 0.02624 | 225.7 | 3e-09 | 71 | 0.02539 | 227.6 | 0.02542 | 224.8 | 0.0271 | 229.9 | 0.02624 | 225.7
70 | 0.03097 | 228.9 | 0.03109 | 225.5 | 0.03298 | 231.2 | 0.03205 | 227.1 | 3.1e-09 | 70 | 0.03097 | 228.9 | 0.03109 | 225.5 | 0.03298 | 231.2 | 0.03205 | 227.1
69 | 0.03774 | 229.8 | 0.03801 | 226 | 0.04011 | 232.4 | 0.03911 | 228.5 | 3.2e-09 | 69 | 0.03774 | 229.8 | 0.03801 | 226 | 0.04011 | 232.4 | 0.03911 | 228.5
68 | 0.04596 | 230.5 | 0.04644 | 226.6 | 0.04874 | 233.4 | 0.04767 | 230 | 3.3e-09 | 68 | 0.04596 | 230.5 | 0.04644 | 226.6 | 0.04874 | 233.4 | 0.04767 | 230
67 | 0.05595 | 231 | 0.05673 | 227.3 | 0.05916 | 234.6 | 0.05802 | 231.5 | 3.4e-09 | 67 | 0.05595 | 231 | 0.05673 | 227.3 | 0.05916 | 234.6 | 0.05802 | 231.5
66 | 0.06809 | 231.6 | 0.06925 | 228 | 0.07175 | 236 | 0.07055 | 232.9 | 3.5e-09 | 66 | 0.06809 | 231.6 | 0.06925 | 228 | 0.07175 | 236 | 0.07055 | 232.9
65 | 0.08281 | 232.5 | 0.08446 | 229.2 | 0.08691 | 237.6 | 0.08567 | 234.6 | 3.6e-09 | 65 | 0.08281 | 232.5 | 0.08446 | 229.2 | 0.08691 | 237.6 | 0.08567 | 234.6
64 | 0.1006 | 233.7 | 0.1029 | 231.1 | 0.1051 | 239.5 | 0.1039 | 236.5 | 3.7e-09 | 64 | 0.1006 | 233.7 | 0.1029 | 231.1 | 0.1051 | 239.5 | 0.1039 | 236.5
63 | 0.1221 | 235.5 | 0.1251 | 233.7 | 0.127 | 241.9 | 0.1257 | 238.8 | 3.8e-09 | 63 | 0.1221 | 235.5 | 0.1251 | 233.7 | 0.127 | 241.9 | 0.1257 | 238.8
62 | 0.1479 | 237.9 | 0.1517 | 237.2 | 0.153 | 244.4 | 0.1519 | 241.4 | 3.9e-09 | 62 | 0.1479 | 237.9 | 0.1517 | 237.2 | 0.153 | 244.4 | 0.1519 | 241.4
61 | 0.1789 | 241 | 0.1833 | 241.9 | 0.1841 | 247.4 | 0.1831 | 244.7 | 4e-09 | 61 | 0.1789 | 241 | 0.1833 | 241.9 | 0.1841 | 247.4 | 0.1831 | 244.7
60 | 0.2157 | 244.5 | 0.2207 | 247.1 | 0.2209 | 250.4 | 0.2202 | 248.3 | 4.1e-09 | 60 | 0.2157 | 244.5 | 0.2207 | 247.1 | 0.2209 | 250.4 | 0.2202 | 248.3
59 | 0.2592 | 249.2 | 0.2646 | 254.1 | 0.2644 | 255.3 | 0.2639 | 253.8 | 4.2e-09 | 59 | 0.2592 | 249.2 | 0.2646 | 254.1 | 0.2644 | 255.3 | 0.2639 | 253.8
58 | 0.3104 | 255.5 | 0.3154 | 261.9 | 0.3153 | 261.4 | 0.3148 | 260.5 | 4.3e-09 | 58 | 0.3104 | 255.5 | 0.3154 | 261.9 | 0.3153 | 261.4 | 0.3148 | 260.5
57 | 0.3695 | 265 | 0.3739 | 271.6 | 0.3738 | 270.8 | 0.3735 | 270.1 | 4.4e-09 | 57 | 0.3695 | 265 | 0.3739 | 271.6 | 0.3738 | 270.8 | 0.3735 | 270.1
56 | 0.437 | 275.7 | 0.4405 | 281.6 | 0.4406 | 281.2 | 0.4404 | 280.5 | 4.5e-09 | 56 | 0.437 | 275.7 | 0.4405 | 281.6 | 0.4406 | 281.2 | 0.4404 | 280.5
55 | 0.5133 | 286.8 | 0.5159 | 291.9 | 0.5162 | 291.5 | 0.5161 | 291 | 4.6e-09 | 55 | 0.5133 | 286.8 | 0.5159 | 291.9 | 0.5162 | 291.5 | 0.5161 | 291
54 | 0.5995 | 298 | 0.601 | 302.2 | 0.6014 | 301.9 | 0.6015 | 301.5 | 4.7e-09 | 54 | 0.5995 | 298 | 0.601 | 302.2 | 0.6014 | 301.9 | 0.6015 | 301.5
53 | 0.696 | 309.3 | 0.6966 | 312.6 | 0.6972 | 312.4 | 0.6974 | 312 | 4.8e-09 | 53 | 0.696 | 309.3 | 0.6966 | 312.6 | 0.6972 | 312.4 | 0.6974 | 312
52 | 0.8038 | 320.6 | 0.8035 | 323 | 0.8043 | 322.8 | 0.8046 | 322.6 | 4.9e-09 | 52 | 0.8038 | 320.6 | 0.8035 | 323 | 0.8043 | 322.8 | 0.8046 | 322.6
51 | 0.9238 | 332.1 | 0.9227 | 333.5 | 0.9236 | 333.3 | 0.9241 | 333.2 | 5e-09 | 51 | 0.9238 | 332.1 | 0.9227 | 333.5 | 0.9236 | 333.3 | 0.9241 | 333.2
50 | 1.056 | 344.7 | 1.054 | 344.9 | 1.055 | 344.8 | 1.056 | 344.9 | 5.1e-09 | 50 | 1.056 | 344.7 | 1.054 | 344.9 | 1.055 | 344.8 | 1.056 | 344.9

## Phi_BW_50_70
Table 3 - Phi = 50°-70° | [9 empty] | Table 3 - Phi = 50°-70°
Height, km | Ls = 20-90 |  | Ls = 90-130 |  | Ls = 200-270 |  | Ls = 270-310 |  |  | Height, km | Ls = 20-90 |  | Ls = 90-130 |  | Ls = 200-270 |  | Ls = 270-310
| P, bar | T, K | P, bar | T, K | P, bar | T, K | P, bar | T, K |  |  | P, bar | T, K | P, bar | T, K | P, bar | T, K | P, bar | T, K
100 | 2.134e-05 | 177.8 | 2.185e-05 | 169.7 | 2.366e-05 | 171.6 | 2.335e-05 | 172 |  | 100 | 2.134e-05 | 177.8 | 2.185e-05 | 169.7 | 2.366e-05 | 171.6 | 2.335e-05 | 172
99 | 2.75e-05 | 176.7 | 2.848e-05 | 169.3 | 3.075e-05 | 171.1 | 3.035e-05 | 171.2 | 1e-10 | 99 | 2.75e-05 | 176.7 | 2.848e-05 | 169.3 | 3.075e-05 | 171.1 | 3.035e-05 | 171.2
98 | 3.549e-05 | 175.9 | 3.714e-05 | 169.3 | 3.999e-05 | 170.9 | 3.948e-05 | 170.6 | 2e-10 | 98 | 3.549e-05 | 175.9 | 3.714e-05 | 169.3 | 3.999e-05 | 170.9 | 3.948e-05 | 170.6
97 | 4.585e-05 | 175.3 | 4.843e-05 | 169.5 | 5.204e-05 | 170.7 | 5.141e-05 | 170.1 | 3e-10 | 97 | 4.585e-05 | 175.3 | 4.843e-05 | 169.5 | 5.204e-05 | 170.7 | 5.141e-05 | 170.1
96 | 5.93e-05 | 174.6 | 6.314e-05 | 169.7 | 6.772e-05 | 170.6 | 6.7e-05 | 169.5 | 4e-10 | 96 | 5.93e-05 | 174.6 | 6.3141e-05 | 169.7 | 6.7721e-05 | 170.6 | 6.7e-05 | 169.5
95 | 7.678e-05 | 173.8 | 8.228e-05 | 170 | 8.816e-05 | 170.6 | 8.74e-05 | 169 | 5e-10 | 95 | 7.6781e-05 | 173.8 | 8.2281e-05 | 170 | 8.8161e-05 | 170.6 | 8.7401e-05 | 169
94 | 9.951e-05 | 173.3 | 0.0001072 | 170.6 | 0.0001147 | 171 | 0.0001141 | 169.1 | 6e-10 | 94 | 9.9511e-05 | 173.3 | 0.0001072 | 170.6 | 0.0001147 | 171 | 0.0001141 | 169.1
93 | 0.000129 | 173.5 | 0.0001394 | 171.5 | 0.0001492 | 171.8 | 0.0001488 | 169.6 | 7e-10 | 93 | 0.000129 | 173.5 | 0.0001394 | 171.5 | 0.0001492 | 171.8 | 0.0001488 | 169.6
92 | 0.0001672 | 173.8 | 0.0001811 | 172.5 | 0.0001937 | 172.7 | 0.000194 | 170.1 | 8e-10 | 92 | 0.0001672 | 173.8 | 0.0001811 | 172.5 | 0.0001937 | 172.7 | 0.000194 | 170.1
91 | 0.0002166 | 174.3 | 0.0002349 | 173.5 | 0.0002513 | 173.5 | 0.0002526 | 170.7 | 9e-10 | 91 | 0.0002166 | 174.3 | 0.0002349 | 173.5 | 0.0002513 | 173.5 | 0.0002526 | 170.7
90 | 0.0002804 | 174.7 | 0.0003043 | 174.6 | 0.0003256 | 174.2 | 0.0003287 | 171.4 | 1e-09 | 90 | 0.0002804 | 174.7 | 0.0003043 | 174.6 | 0.0003256 | 174.2 | 0.0003287 | 171.4
89 | 0.0003628 | 175.1 | 0.0003934 | 176.2 | 0.0004213 | 175.6 | 0.0004272 | 172.8 | 1.1e-09 | 89 | 0.0003628 | 175.1 | 0.0003934 | 176.2 | 0.0004213 | 175.6 | 0.0004272 | 172.8
88 | 0.0004687 | 176.9 | 0.0005072 | 178.5 | 0.0005436 | 177.9 | 0.0005535 | 175 | 1.2e-09 | 88 | 0.0004687 | 176.9 | 0.0005072 | 178.5 | 0.0005436 | 177.9 | 0.0005535 | 175
87 | 0.0006037 | 179.1 | 0.0006515 | 181.3 | 0.000699 | 180.4 | 0.0007145 | 177.7 | 1.3e-09 | 87 | 0.0006037 | 179.1 | 0.0006515 | 181.3 | 0.000699 | 180.4 | 0.0007145 | 177.7
86 | 0.000775 | 181.9 | 0.0008336 | 184.4 | 0.0008956 | 183.2 | 0.0009186 | 180.9 | 1.4e-09 | 86 | 0.000775 | 181.9 | 0.0008336 | 184.4 | 0.0008956 | 183.2 | 0.0009186 | 180.9
85 | 0.0009908 | 184.9 | 0.001062 | 188 | 0.001143 | 186.5 | 0.001175 | 184.7 | 1.5e-09 | 85 | 0.0009908 | 184.9 | 0.001062 | 188 | 0.001143 | 186.5 | 0.001175 | 184.7
84 | 0.001261 | 189.1 | 0.001346 | 192.1 | 0.001452 | 190.5 | 0.001496 | 189 | 1.6e-09 | 84 | 0.001261 | 189.1 | 0.001346 | 192.1 | 0.001452 | 190.5 | 0.001496 | 189
83 | 0.001596 | 193.6 | 0.001697 | 196.4 | 0.001835 | 194.4 | 0.001893 | 193.7 | 1.7e-09 | 83 | 0.001596 | 193.6 | 0.001697 | 196.4 | 0.001835 | 194.4 | 0.001893 | 193.7
82 | 0.002008 | 198.4 | 0.00213 | 200.5 | 0.002309 | 198.2 | 0.002383 | 198.2 | 1.8e-09 | 82 | 0.002008 | 198.4 | 0.00213 | 200.5 | 0.002309 | 198.2 | 0.002383 | 198.2
81 | 0.002514 | 203.1 | 0.002662 | 203.9 | 0.002893 | 201.7 | 0.002984 | 202.5 | 1.9e-09 | 81 | 0.002514 | 203.1 | 0.002662 | 203.9 | 0.002893 | 201.7 | 0.002984 | 202.5
80 | 0.003131 | 207.6 | 0.003316 | 207 | 0.003611 | 205.2 | 0.003721 | 206.4 | 2e-09 | 80 | 0.003131 | 207.6 | 0.003316 | 207 | 0.003611 | 205.2 | 0.003721 | 206.4
79 | 0.003882 | 211.7 | 0.004118 | 210 | 0.004492 | 208.6 | 0.004621 | 210 | 2.1e-09 | 79 | 0.003882 | 211.7 | 0.004118 | 210 | 0.004492 | 208.6 | 0.004621 | 210
78 | 0.004797 | 215.3 | 0.0051 | 212.6 | 0.005567 | 212.2 | 0.00572 | 213.4 | 2.2e-09 | 78 | 0.004797 | 215.3 | 0.0051 | 212.6 | 0.005567 | 212.2 | 0.00572 | 213.4
77 | 0.005907 | 218.7 | 0.006299 | 215.3 | 0.006875 | 215.8 | 0.007057 | 216.6 | 2.3e-09 | 77 | 0.005907 | 218.7 | 0.006299 | 215.3 | 0.006875 | 215.8 | 0.007057 | 216.6
76 | 0.007253 | 221.4 | 0.00776 | 218.2 | 0.008463 | 219.3 | 0.008683 | 219.4 | 2.4e-09 | 76 | 0.007253 | 221.4 | 0.00776 | 218.2 | 0.008463 | 219.3 | 0.008683 | 219.4
75 | 0.008887 | 223.8 | 0.009535 | 221 | 0.001038 | 222.6 | 0.001066 | 222 | 2.5e-09 | 75 | 0.008887 | 223.8 | 0.009535 | 221 | 0.001038 | 222.6 | 0.001066 | 222
74 | 0.001087 | 225.9 | 0.01169 | 223.6 | 0.01271 | 225.4 | 0.01305 | 224.3 | 2.6e-09 | 74 | 0.001087 | 225.9 | 0.01169 | 223.6 | 0.01271 | 225.4 | 0.01305 | 224.3
73 | 0.01327 | 227.8 | 0.01429 | 226 | 0.01551 | 228 | 0.01595 | 226.4 | 2.7e-09 | 73 | 0.01327 | 227.8 | 0.01429 | 226 | 0.01551 | 228 | 0.01595 | 226.4
72 | 0.01617 | 229.3 | 0.01744 | 228 | 0.0189 | 230.1 | 0.01947 | 228.1 | 2.8e-09 | 72 | 0.01617 | 229.3 | 0.01744 | 228 | 0.0189 | 230.1 | 0.01947 | 228.1
71 | 0.0197 | 230.5 | 0.02127 | 229.4 | 0.023 | 231.6 | 0.02373 | 229.5 | 2.9e-09 | 71 | 0.0197 | 230.5 | 0.02127 | 229.4 | 0.023 | 231.6 | 0.02373 | 229.5
70 | 0.02397 | 231.1 | 0.0259 | 230.2 | 0.02796 | 232.6 | 0.0289 | 230.6 | 3e-09 | 70 | 0.02397 | 231.1 | 0.0259 | 230.2 | 0.02796 | 232.6 | 0.0289 | 230.6
69 | 0.02917 | 231.2 | 0.03154 | 230.3 | 0.03397 | 232.9 | 0.03517 | 231.2 | 3.1e-09 | 69 | 0.02917 | 231.2 | 0.03154 | 230.3 | 0.03397 | 232.9 | 0.03517 | 231.2
68 | 0.03551 | 230.4 | 0.03842 | 229.5 | 0.04129 | 232.6 | 0.0428 | 231.4 | 3.2e-09 | 68 | 0.03551 | 230.4 | 0.03842 | 229.5 | 0.04129 | 232.6 | 0.0428 | 231.4
67 | 0.04327 | 228.8 | 0.04686 | 228 | 0.05021 | 231.7 | 0.05207 | 231.2 | 3.3e-09 | 67 | 0.04327 | 228.8 | 0.04686 | 228 | 0.05021 | 231.7 | 0.05207 | 231.2
66 | 0.05283 | 226.5 | 0.05725 | 226.1 | 0.06112 | 230.5 | 0.06339 | 230.8 | 3.4e-09 | 66 | 0.05283 | 226.5 | 0.05725 | 226.1 | 0.06112 | 230.5 | 0.06339 | 230.8
65 | 0.06465 | 224.1 | 0.07006 | 224.2 | 0.07447 | 229.4 | 0.0772 | 230.3 | 3.5e-09 | 65 | 0.06465 | 224.1 | 0.07006 | 224.2 | 0.07447 | 229.4 | 0.0772 | 230.3
64 | 0.07929 | 221.8 | 0.08588 | 222.8 | 0.09083 | 228.6 | 0.09404 | 230.5 | 3.6e-09 | 64 | 0.07929 | 221.8 | 0.08588 | 222.8 | 0.09083 | 228.6 | 0.09404 | 230.5
63 | 0.09742 | 220.1 | 0.1053 | 222.5 | 0.1108 | 228.7 | 0.1145 | 231.4 | 3.7e-09 | 63 | 0.09742 | 220.1 | 0.1053 | 222.5 | 0.1108 | 228.7 | 0.1145 | 231.4
62 | 0.1198 | 220.2 | 0.1291 | 223.8 | 0.1351 | 230.1 | 0.1392 | 233.6 | 3.8e-09 | 62 | 0.1198 | 220.2 | 0.1291 | 223.8 | 0.1351 | 230.1 | 0.1392 | 233.6
61 | 0.1472 | 221.1 | 0.158 | 226.6 | 0.1644 | 232.8 | 0.1689 | 236.8 | 3.9e-09 | 61 | 0.1472 | 221.1 | 0.158 | 226.6 | 0.1644 | 232.8 | 0.1689 | 236.8
60 | 0.1806 | 224 | 0.1927 | 230.8 | 0.1996 | 236.4 | 0.2042 | 241 | 4e-09 | 60 | 0.1806 | 224 | 0.1927 | 230.8 | 0.1996 | 236.4 | 0.2042 | 241
59 | 0.2209 | 226.6 | 0.2342 | 235.4 | 0.2415 | 240 | 0.2461 | 245.8 | 4.1e-09 | 59 | 0.2209 | 226.6 | 0.2342 | 235.4 | 0.2415 | 240 | 0.2461 | 245.8
58 | 0.2696 | 229.7 | 0.2835 | 240 | 0.2914 | 244.1 | 0.2955 | 251.1 | 4.2e-09 | 58 | 0.2696 | 229.7 | 0.2835 | 240 | 0.2914 | 244.1 | 0.2955 | 251.1
57 | 0.3283 | 232.7 | 0.3419 | 245.3 | 0.35 | 251.6 | 0.3532 | 257.5 | 4.3e-09 | 57 | 0.3283 | 232.7 | 0.3419 | 245.3 | 0.35 | 251.6 | 0.3532 | 257.5
56 | 0.3983 | 238.1 | 0.4103 | 253.3 | 0.4177 | 261.7 | 0.4202 | 265.4 | 4.4e-09 | 56 | 0.3983 | 238.1 | 0.4103 | 253.3 | 0.4177 | 261.7 | 0.4202 | 265.4
55 | 0.4793 | 252.1 | 0.4886 | 266 | 0.4947 | 274 | 0.4968 | 276.7 | 4.5e-09 | 55 | 0.4793 | 252.1 | 0.4886 | 266 | 0.4947 | 274 | 0.4968 | 276.7
54 | 0.5703 | 268.3 | 0.5768 | 279.9 | 0.5815 | 286.6 | 0.5831 | 289 | 4.6e-09 | 54 | 0.5703 | 268.3 | 0.5768 | 279.9 | 0.5815 | 286.6 | 0.5831 | 289
53 | 0.6716 | 285 | 0.6753 | 294.1 | 0.6787 | 299.5 | 0.6799 | 301.4 | 4.7e-09 | 53 | 0.6716 | 285 | 0.6753 | 294.1 | 0.6787 | 299.5 | 0.6799 | 301.4
52 | 0.7835 | 302.2 | 0.7848 | 308.7 | 0.7871 | 312.6 | 0.7879 | 313.9 | 4.8e-09 | 52 | 0.7835 | 302.2 | 0.7848 | 308.7 | 0.7871 | 312.6 | 0.7879 | 313.9
51 | 0.9062 | 319.9 | 0.9058 | 323.6 | 0.9072 | 325.8 | 0.9077 | 326.7 | 4.9e-09 | 51 | 0.9062 | 319.9 | 0.9058 | 323.6 | 0.9072 | 325.8 | 0.9077 | 326.7
50 | 1.039 | 338.5 | 1.038 | 339.2 | 1.039 | 339.9 | 1.039 | 340.1 | 5e-09 | 50 | 1.039 | 338.5 | 1.038 | 339.2 | 1.039 | 339.9 | 1.039 | 340.1
5.1e-09

## Phi_BW_70_80
|  |  |  | Φ= 70°-80° | [9 empty] | Φ= 70°-80°
H, km | Ls= 20°*10^ | °*10^90° | Ls= 90°*10^ | °*10^130° | Ls= 200°*10^ | °*10^270° | Ls= 270°*10^ | °*10^310° |  | H, km | Ls= 20°*10^ | °*10^90° | Ls= 90°*10^ | °*10^130° | Ls= 200°*10^ | °*10^270° | Ls= 270°*10^ | °*10^310°
| P, bar | T, K | P, bar | T, K | P, bar | T, K | P, bar | T, K | Factor |  | P, bar | T, K | P, bar | T, K | P, bar | T, K | P, bar | T, K
100 | 2.504e-05 | 171.9 | 2.48e-05 | 166.8 | 2.554e-05 | 168 | 2.557e-05 | 168.9 | 1e-10 | 100 | 2.504e-05 | 171.9 | 2.48e-05 | 166.8 | 2.554e-05 | 168 | 2.557e-05 | 168.9
99 | 3.253e-05 | 171.4 | 3.246e-05 | 167 | 3.338e-05 | 167.8 | 3.336e-05 | 168.8 | 2e-10 | 99 | 3.253e-05 | 171.4 | 3.246e-05 | 167 | 3.338e-05 | 167.8 | 3.336e-05 | 168.8
98 | 4.227e-05 | 171.7 | 4.246e-05 | 167.7 | 4.36e-05 | 168.4 | 4.353e-05 | 169.1 | 3e-10 | 98 | 4.227e-05 | 171.7 | 4.246e-05 | 167.7 | 4.36e-05 | 168.4 | 4.353e-05 | 169.1
97 | 5.49e-05 | 172.2 | 5.547e-05 | 168.7 | 5.691e-05 | 169.1 | 5.676e-05 | 169.6 | 4e-10 | 97 | 5.4901e-05 | 172.2 | 5.547e-05 | 168.7 | 5.691e-05 | 169.1 | 5.676e-05 | 169.6
96 | 7.126e-05 | 172.6 | 7.234e-05 | 169.8 | 7.419e-05 | 169.9 | 7.396e-05 | 170 | 5e-10 | 96 | 7.1261e-05 | 172.6 | 7.2341e-05 | 169.8 | 7.4191e-05 | 169.9 | 7.3961e-05 | 170
95 | 9.243e-05 | 173.2 | 9.419e-05 | 170.9 | 9.661e-05 | 170.7 | 9.632e-05 | 170.5 | 6e-10 | 95 | 9.2431e-05 | 173.2 | 9.4191e-05 | 170.9 | 9.6611e-05 | 170.7 | 9.6321e-05 | 170.5
94 | 0.0001198 | 174.1 | 0.0001224 | 172.3 | 0.0001256 | 171.9 | 0.0001253 | 171.3 | 7e-10 | 94 | 0.0001198 | 174.1 | 0.0001224 | 172.3 | 0.0001256 | 171.9 | 0.0001253 | 171.3
93 | 0.0001549 | 175.3 | 0.0001588 | 173.8 | 0.000163 | 173.4 | 0.0001628 | 172.4 | 8e-10 | 93 | 0.0001549 | 175.3 | 0.0001588 | 173.8 | 0.000163 | 173.4 | 0.0001628 | 172.4
92 | 0.0002001 | 176.6 | 0.0002054 | 175.4 | 0.000211 | 174.9 | 0.0002112 | 173.6 | 9e-10 | 92 | 0.0002001 | 176.6 | 0.0002054 | 175.4 | 0.000211 | 174.9 | 0.0002112 | 173.6
91 | 0.000258 | 177.9 | 0.0002652 | 177 | 0.0002727 | 176.5 | 0.0002735 | 174.8 | 1e-09 | 91 | 0.000258 | 177.9 | 0.0002652 | 177 | 0.0002727 | 176.5 | 0.0002735 | 174.8
90 | 0.000332 | 179.1 | 0.0003416 | 178.7 | 0.0003515 | 178 | 0.0003535 | 176.2 | 1.1e-09 | 90 | 0.000332 | 179.1 | 0.0003416 | 178.7 | 0.0003515 | 178 | 0.0003535 | 176.2
89 | 0.0004265 | 180.7 | 0.0004389 | 180.7 | 0.0004521 | 180 | 0.0004559 | 177.9 | 1.2e-09 | 89 | 0.0004265 | 180.7 | 0.0004389 | 180.7 | 0.0004521 | 180 | 0.0004559 | 177.9
88 | 0.0005463 | 183.1 | 0.0005621 | 183.2 | 0.0005795 | 182.7 | 0.0005864 | 180 | 1.3e-09 | 88 | 0.0005463 | 183.1 | 0.0005621 | 183.2 | 0.0005795 | 182.7 | 0.0005864 | 180
87 | 0.0006974 | 185.8 | 0.0007174 | 186.1 | 0.0007401 | 185.6 | 0.0007519 | 182.5 | 1.4e-09 | 87 | 0.0006974 | 185.8 | 0.0007174 | 186.1 | 0.0007401 | 185.6 | 0.0007519 | 182.5
86 | 0.0008869 | 189 | 0.000912 | 189.4 | 0.0009413 | 189 | 0.0009606 | 185.4 | 1.5e-09 | 86 | 0.0008869 | 189 | 0.000912 | 189.4 | 0.0009413 | 189 | 0.0009606 | 185.4
85 | 0.001123 | 192.5 | 0.001154 | 193 | 0.001192 | 192.8 | 0.001222 | 188.8 | 1.6e-09 | 85 | 0.001123 | 192.5 | 0.001154 | 193 | 0.001192 | 192.8 | 0.001222 | 188.8
84 | 0.001416 | 197 | 0.001454 | 197.2 | 0.001501 | 197.4 | 0.001548 | 192.7 | 1.7e-09 | 84 | 0.001416 | 197 | 0.001454 | 197.2 | 0.001501 | 197.4 | 0.001548 | 192.7
83 | 0.001775 | 201.7 | 0.001823 | 201.5 | 0.001882 | 202 | 0.001951 | 196.9 | 1.8e-09 | 83 | 0.001775 | 201.7 | 0.001823 | 201.5 | 0.001882 | 202 | 0.001951 | 196.9
82 | 0.002213 | 206.5 | 0.002275 | 205.4 | 0.002346 | 206.5 | 0.002447 | 200.9 | 1.9e-09 | 82 | 0.002213 | 206.5 | 0.002275 | 205.4 | 0.002346 | 206.5 | 0.002447 | 200.9
81 | 0.002747 | 211 | 0.002828 | 208.7 | 0.002913 | 210.3 | 0.003057 | 204.8 | 2e-09 | 81 | 0.002747 | 211 | 0.002828 | 208.7 | 0.002913 | 210.3 | 0.003057 | 204.8
80 | 0.003394 | 215 | 0.003506 | 211.6 | 0.003604 | 213.6 | 0.003803 | 208.5 | 2.1e-09 | 80 | 0.003394 | 215 | 0.003506 | 211.6 | 0.003604 | 213.6 | 0.003803 | 208.5
79 | 0.00418 | 218.5 | 0.004335 | 214.2 | 0.004446 | 216.4 | 0.004713 | 211.9 | 2.2e-09 | 79 | 0.00418 | 218.5 | 0.004335 | 214.2 | 0.004446 | 216.4 | 0.004713 | 211.9
78 | 0.005133 | 221.4 | 0.005347 | 216.4 | 0.005471 | 219 | 0.005824 | 215.2 | 2.3e-09 | 78 | 0.005133 | 221.4 | 0.005347 | 216.4 | 0.005471 | 219 | 0.005824 | 215.2
77 | 0.006289 | 223.7 | 0.006582 | 218.8 | 0.006717 | 221.5 | 0.007171 | 218.7 | 2.4e-09 | 77 | 0.006289 | 223.7 | 0.006582 | 218.8 | 0.006717 | 221.5 | 0.007171 | 218.7
76 | 0.007691 | 225.9 | 0.008082 | 221.5 | 0.008226 | 224.5 | 0.008803 | 222.2 | 2.5e-09 | 76 | 0.007691 | 225.9 | 0.008082 | 221.5 | 0.008226 | 224.5 | 0.008803 | 222.2
75 | 0.009386 | 228.1 | 0.0099 | 224.2 | 0.01005 | 227.3 | 0.01077 | 225.4 | 2.6e-09 | 75 | 0.009386 | 228.1 | 0.0099 | 224.2 | 0.01005 | 227.3 | 0.01077 | 225.4
74 | 0.01144 | 229.5 | 0.0121 | 226.8 | 0.01225 | 229.4 | 0.01315 | 228.3 | 2.7e-09 | 74 | 0.01144 | 229.5 | 0.0121 | 226.8 | 0.01225 | 229.4 | 0.01315 | 228.3
73 | 0.01393 | 230.9 | 0.01476 | 229.1 | 0.01491 | 231.3 | 0.01601 | 230.9 | 2.8e-09 | 73 | 0.01393 | 230.9 | 0.01476 | 229.1 | 0.01491 | 231.3 | 0.01601 | 230.9
72 | 0.01694 | 232 | 0.01796 | 231.4 | 0.01812 | 233.1 | 0.01946 | 233.3 | 2.9e-09 | 72 | 0.01694 | 232 | 0.01796 | 231.4 | 0.01812 | 233.1 | 0.01946 | 233.3
71 | 0.02058 | 233.4 | 0.02182 | 233.6 | 0.02199 | 234.9 | 0.02361 | 235.3 | 3e-09 | 71 | 0.02058 | 233.4 | 0.02182 | 233.6 | 0.02199 | 234.9 | 0.02361 | 235.3
70 | 0.02498 | 234.4 | 0.02647 | 235.4 | 0.02666 | 236.3 | 0.02861 | 237 | 3.1e-09 | 70 | 0.02498 | 234.4 | 0.02647 | 235.4 | 0.02666 | 236.3 | 0.02861 | 237
69 | 0.0303 | 235.3 | 0.03207 | 237 | 0.03228 | 237.5 | 0.03462 | 238.4 | 3.2e-09 | 69 | 0.0303 | 235.3 | 0.03207 | 237 | 0.03228 | 237.5 | 0.03462 | 238.4
68 | 0.03674 | 235.2 | 0.03883 | 237.5 | 0.03907 | 237.7 | 0.04186 | 238.9 | 3.3e-09 | 68 | 0.03674 | 235.2 | 0.03883 | 237.5 | 0.03907 | 237.7 | 0.04186 | 238.9
67 | 0.04459 | 234.1 | 0.04703 | 236.5 | 0.04731 | 236.8 | 0.05063 | 238.4 | 3.4e-09 | 67 | 0.04459 | 234.1 | 0.04703 | 236.5 | 0.04731 | 236.8 | 0.05063 | 238.4
66 | 0.0542 | 231.7 | 0.05703 | 234.8 | 0.05736 | 235.1 | 0.06128 | 237.5 | 3.5e-09 | 66 | 0.0542 | 231.7 | 0.05703 | 234.8 | 0.05736 | 235.1 | 0.06128 | 237.5
65 | 0.06602 | 229.2 | 0.06927 | 233 | 0.06964 | 233.6 | 0.07423 | 236.6 | 3.6e-09 | 65 | 0.06602 | 229.2 | 0.06927 | 233 | 0.06964 | 233.6 | 0.07423 | 236.6
64 | 0.0806 | 226.8 | 0.08425 | 231.6 | 0.08464 | 232.5 | 0.08998 | 236.1 | 3.7e-09 | 64 | 0.0806 | 226.8 | 0.08425 | 231.6 | 0.08464 | 232.5 | 0.08998 | 236.1
63 | 0.09859 | 225.1 | 0.1026 | 230.9 | 0.103 | 231.8 | 0.1091 | 235.9 | 3.8e-09 | 63 | 0.09859 | 225.1 | 0.1026 | 230.9 | 0.103 | 231.8 | 0.1091 | 235.9
62 | 0.1207 | 224.6 | 0.1249 | 230.9 | 0.1253 | 231.5 | 0.1323 | 236.2 | 3.9e-09 | 62 | 0.1207 | 224.6 | 0.1249 | 230.9 | 0.1253 | 231.5 | 0.1323 | 236.2
61 | 0.1478 | 224.6 | 0.1521 | 231.2 | 0.1525 | 231.4 | 0.1603 | 237.1 | 4e-09 | 61 | 0.1478 | 224.6 | 0.1521 | 231.2 | 0.1525 | 231.4 | 0.1603 | 237.1
60 | 0.1808 | 226.5 | 0.185 | 232.4 | 0.1856 | 232.4 | 0.1941 | 238.8 | 4.1e-09 | 60 | 0.1808 | 226.5 | 0.185 | 232.4 | 0.1856 | 232.4 | 0.1941 | 238.8
59 | 0.2208 | 229 | 0.2248 | 234.4 | 0.2255 | 234.4 | 0.2345 | 241.4 | 4.2e-09 | 59 | 0.2208 | 229 | 0.2248 | 234.4 | 0.2255 | 234.4 | 0.2345 | 241.4
58 | 0.269 | 231.2 | 0.2727 | 236.6 | 0.2735 | 236.6 | 0.2827 | 244.8 | 4.3e-09 | 58 | 0.269 | 231.2 | 0.2727 | 236.6 | 0.2735 | 236.6 | 0.2827 | 244.8
57 | 0.3273 | 233.2 | 0.3303 | 238.8 | 0.3311 | 240.3 | 0.3399 | 249.8 | 4.4e-09 | 57 | 0.3273 | 233.2 | 0.3303 | 238.8 | 0.3311 | 240.3 | 0.3399 | 249.8
56 | 0.3952 | 248.1 | 0.3972 | 253.1 | 0.3976 | 254.4 | 0.4055 | 263.2 | 4.5e-09 | 56 | 0.3952 | 248.1 | 0.3972 | 253.1 | 0.3976 | 254.4 | 0.4055 | 263.2
55 | 0.4715 | 264 | 0.4725 | 267.9 | 0.4727 | 268.9 | 0.4797 | 276.3 | 4.6e-09 | 55 | 0.4715 | 264 | 0.4725 | 267.9 | 0.4727 | 268.9 | 0.4797 | 276.3
54 | 0.557 | 279.1 | 0.5571 | 281.9 | 0.557 | 282.7 | 0.5631 | 288.8 | 4.7e-09 | 54 | 0.557 | 279.1 | 0.5571 | 281.9 | 0.557 | 282.7 | 0.5631 | 288.8
53 | 0.6525 | 293.4 | 0.6517 | 295.3 | 0.6514 | 295.8 | 0.6567 | 300.7 | 4.8e-09 | 53 | 0.6525 | 293.4 | 0.6517 | 295.3 | 0.6514 | 295.8 | 0.6567 | 300.7
52 | 0.7588 | 307 | 0.7574 | 308.1 | 0.757 | 308.4 | 0.7615 | 312.3 | 4.9e-09 | 52 | 0.7588 | 307 | 0.7574 | 308.1 | 0.757 | 308.4 | 0.7615 | 312.3
51 | 0.8768 | 320.1 | 0.875 | 320.4 | 0.8744 | 320.4 | 0.8783 | 323.4 | 5e-09 | 51 | 0.8768 | 320.1 | 0.875 | 320.4 | 0.8744 | 320.4 | 0.8783 | 323.4
50 | 1.007 | 332.6 | 1.006 | 332.2 | 1.005 | 332.1 | 1.008 | 334.2 | 5.1e-09 | 50 | 1.007 | 332.6 | 1.006 | 332.2 | 1.005 | 332.1 | 1.008 | 334.2

## Phi_85
|  |  |  | Φ= 85° | [9 empty] | Φ= 85°
H, km | Ls= 20°*10^ | °*10^90° | Ls= 90°*10^ | °*10^130° | Ls= 200°*10^ | °*10^270° | Ls= 270°*10^ | °*10^310° |  | H, km | Ls= 20°*10^ | °*10^90° | Ls= 90°*10^ | °*10^130° | Ls= 200°*10^ | °*10^270° | Ls= 270°*10^ | °*10^310°
| P, bar | T, K | P, bar | T, K | P, bar | T, K | P, bar | T, K | Factor |  | P, bar | T, K | P, bar | T, K | P, bar | T, K | P, bar | T, K
100 | 2.682e-05 | 168.3 | 2.654e-05 | 166.2 | 2.699e-05 | 167.1 | 2.523e-05 | 165.5 | 1e-10 | 100 | 2.682e-05 | 168.3 | 2.654e-05 | 166.2 | 2.699e-05 | 167.1 | 2.523e-05 | 165.5
99 | 3.503e-05 | 168.3 | 3.477e-05 | 166.4 | 3.531e-05 | 167.3 | 3.31e-05 | 165.5 | 2e-10 | 99 | 3.503e-05 | 168.3 | 3.477e-05 | 166.4 | 3.531e-05 | 167.3 | 3.31e-05 | 165.5
98 | 4.572e-05 | 169.2 | 4.551e-05 | 167.4 | 4.615e-05 | 168.2 | 4.34e-05 | 166.1 | 3e-10 | 98 | 4.572e-05 | 169.2 | 4.551e-05 | 167.4 | 4.615e-05 | 168.2 | 4.34e-05 | 166.1
97 | 5.958e-05 | 170.2 | 5.946e-05 | 168.7 | 6.023e-05 | 169.3 | 5.685e-05 | 166.9 | 4e-10 | 97 | 5.958e-05 | 170.2 | 5.946e-05 | 168.7 | 6.023e-05 | 169.3 | 5.685e-05 | 166.9
96 | 7.753e-05 | 171.2 | 7.754e-05 | 170 | 7.847e-05 | 170.4 | 7.438e-05 | 167.7 | 5e-10 | 96 | 7.7531e-05 | 171.2 | 7.7541e-05 | 170 | 7.847e-05 | 170.4 | 7.438e-05 | 167.7
95 | 0.0001007 | 172.5 | 0.0001009 | 171.5 | 0.0001021 | 171.7 | 9.719e-05 | 168.6 | 6e-10 | 95 | 0.0001007 | 172.5 | 0.0001009 | 171.5 | 0.0001021 | 171.7 | 9.7191e-05 | 168.6
94 | 0.0001305 | 174.2 | 0.0001309 | 173.4 | 0.0001325 | 173.3 | 0.0001268 | 169.7 | 7e-10 | 94 | 0.0001305 | 174.2 | 0.0001309 | 173.4 | 0.0001325 | 173.3 | 0.0001268 | 169.7
93 | 0.0001688 | 176.1 | 0.0001695 | 175.3 | 0.0001715 | 175 | 0.0001651 | 171.1 | 8e-10 | 93 | 0.0001688 | 176.1 | 0.0001695 | 175.3 | 0.0001715 | 175 | 0.0001651 | 171.1
92 | 0.0002176 | 177.9 | 0.0002188 | 177.2 | 0.0002215 | 176.7 | 0.0002145 | 172.7 | 9e-10 | 92 | 0.0002176 | 177.9 | 0.0002188 | 177.2 | 0.0002215 | 176.7 | 0.0002145 | 172.7
91 | 0.0002798 | 179.8 | 0.0002816 | 179.2 | 0.0002854 | 178.5 | 0.000278 | 174.3 | 1e-09 | 91 | 0.0002798 | 179.8 | 0.0002816 | 179.2 | 0.0002854 | 178.5 | 0.000278 | 174.3
90 | 0.0003589 | 181.9 | 0.0003615 | 181.2 | 0.0003667 | 180.3 | 0.0003595 | 176 | 1.1e-09 | 90 | 0.0003589 | 181.9 | 0.0003615 | 181.2 | 0.0003667 | 180.3 | 0.0003595 | 176
89 | 0.000459 | 184.2 | 0.0004628 | 183.6 | 0.00047 | 182.6 | 0.0004636 | 178.1 | 1.2e-09 | 89 | 0.000459 | 184.2 | 0.0004628 | 183.6 | 0.00047 | 182.6 | 0.0004636 | 178.1
88 | 0.0005849 | 187.3 | 0.0005902 | 186.6 | 0.0006003 | 185.4 | 0.000596 | 180.5 | 1.3e-09 | 88 | 0.0005849 | 187.3 | 0.0005902 | 186.6 | 0.0006003 | 185.4 | 0.000596 | 180.5
87 | 0.0007424 | 190.6 | 0.0007498 | 189.7 | 0.0007639 | 188.5 | 0.0007636 | 183.1 | 1.4e-09 | 87 | 0.0007424 | 190.6 | 0.0007498 | 189.7 | 0.0007639 | 188.5 | 0.0007636 | 183.1
86 | 0.0009383 | 194 | 0.0009487 | 193.1 | 0.0009681 | 191.7 | 0.0009748 | 185.9 | 1.5e-09 | 86 | 0.0009383 | 194 | 0.0009487 | 193.1 | 0.0009681 | 191.7 | 0.0009748 | 185.9
85 | 0.001181 | 197.9 | 0.001195 | 196.8 | 0.001222 | 195.5 | 0.00124 | 189.1 | 1.6e-09 | 85 | 0.001181 | 197.9 | 0.001195 | 196.8 | 0.001222 | 195.5 | 0.00124 | 189.1
84 | 0.001479 | 202.5 | 0.001499 | 201.1 | 0.001535 | 199.7 | 0.00157 | 192.8 | 1.7e-09 | 84 | 0.001479 | 202.5 | 0.001499 | 201.1 | 0.001535 | 199.7 | 0.00157 | 192.8
83 | 0.001843 | 206.9 | 0.001871 | 205.3 | 0.001919 | 204 | 0.001978 | 196.8 | 1.8e-09 | 83 | 0.001843 | 206.9 | 0.001871 | 205.3 | 0.001919 | 204 | 0.001978 | 196.8
82 | 0.002287 | 211.1 | 0.002326 | 209.1 | 0.002388 | 207.9 | 0.002482 | 200.7 | 1.9e-09 | 82 | 0.002287 | 211.1 | 0.002326 | 209.1 | 0.002388 | 207.9 | 0.002482 | 200.7
81 | 0.002826 | 214.4 | 0.002882 | 212.2 | 0.002962 | 211.3 | 0.003101 | 204.3 | 2e-09 | 81 | 0.002826 | 214.4 | 0.002882 | 212.2 | 0.002962 | 211.3 | 0.003101 | 204.3
80 | 0.003484 | 217 | 0.00356 | 214.6 | 0.003662 | 214.1 | 0.00386 | 208.1 | 2.1e-09 | 80 | 0.003484 | 217 | 0.00356 | 214.6 | 0.003662 | 214.1 | 0.00386 | 208.1
79 | 0.004286 | 219.2 | 0.004389 | 216.9 | 0.004515 | 216.9 | 0.004785 | 211.9 | 2.2e-09 | 79 | 0.004286 | 219.2 | 0.004389 | 216.9 | 0.004515 | 216.9 | 0.004785 | 211.9
78 | 0.005262 | 221.3 | 0.0054 | 219.3 | 0.005554 | 219.6 | 0.00591 | 215.9 | 2.3e-09 | 78 | 0.005262 | 221.3 | 0.0054 | 219.3 | 0.005554 | 219.6 | 0.00591 | 215.9
77 | 0.006449 | 223.3 | 0.006628 | 221.6 | 0.006814 | 222.3 | 0.00727 | 220.1 | 2.4e-09 | 77 | 0.006449 | 223.3 | 0.006628 | 221.6 | 0.006814 | 222.3 | 0.00727 | 220.1
76 | 0.007887 | 225.7 | 0.008119 | 224.2 | 0.008341 | 225 | 0.008911 | 223.9 | 2.5e-09 | 76 | 0.007887 | 225.7 | 0.008119 | 224.2 | 0.008341 | 225 | 0.008911 | 223.9
75 | 0.009626 | 228.3 | 0.009922 | 226.7 | 0.01019 | 227.5 | 0.01089 | 227.3 | 2.6e-09 | 75 | 0.009626 | 228.3 | 0.009922 | 226.7 | 0.01019 | 227.5 | 0.01089 | 227.3
74 | 0.01173 | 230 | 0.0121 | 228.7 | 0.01241 | 229.6 | 0.01327 | 230 | 2.7e-09 | 74 | 0.01173 | 230 | 0.0121 | 228.7 | 0.01241 | 229.6 | 0.01327 | 230
73 | 0.01427 | 231.6 | 0.01474 | 230.6 | 0.01511 | 231.4 | 0.01614 | 232.4 | 2.8e-09 | 73 | 0.01427 | 231.6 | 0.01474 | 230.6 | 0.01511 | 231.4 | 0.01614 | 232.4
72 | 0.01734 | 232.7 | 0.01793 | 232.2 | 0.01836 | 233.2 | 0.01959 | 234.9 | 2.9e-09 | 72 | 0.01734 | 232.7 | 0.01793 | 232.2 | 0.01836 | 233.2 | 0.01959 | 234.9
71 | 0.02106 | 234.1 | 0.02177 | 234.2 | 0.02228 | 235.2 | 0.02373 | 237.1 | 3e-09 | 71 | 0.02106 | 234.1 | 0.02177 | 234.2 | 0.02228 | 235.2 | 0.02373 | 237.1
70 | 0.02554 | 235.6 | 0.02639 | 236.3 | 0.02699 | 237.2 | 0.0287 | 239.5 | 3.1e-09 | 70 | 0.02554 | 235.6 | 0.02639 | 236.3 | 0.02699 | 237.2 | 0.0287 | 239.5
69 | 0.03094 | 237.1 | 0.03194 | 238.4 | 0.03264 | 239.3 | 0.03464 | 241.8 | 3.2e-09 | 69 | 0.03094 | 237.1 | 0.03194 | 238.4 | 0.03264 | 239.3 | 0.03464 | 241.8
68 | 0.03745 | 237.9 | 0.03861 | 239.7 | 0.03943 | 240.5 | 0.04177 | 243.1 | 3.3e-09 | 68 | 0.03745 | 237.9 | 0.03861 | 239.7 | 0.03943 | 240.5 | 0.04177 | 243.1
67 | 0.04533 | 237.5 | 0.04666 | 239.5 | 0.04762 | 240.4 | 0.05033 | 243.4 | 3.4e-09 | 67 | 0.04533 | 237.5 | 0.04666 | 239.5 | 0.04762 | 240.4 | 0.05033 | 243.4
66 | 0.05493 | 235.5 | 0.05643 | 238.2 | 0.05755 | 239.3 | 0.06066 | 243.4 | 3.5e-09 | 66 | 0.05493 | 235.5 | 0.05643 | 238.2 | 0.05755 | 239.3 | 0.06066 | 243.4
65 | 0.06668 | 234 | 0.06832 | 237.6 | 0.0696 | 239 | 0.07309 | 243.8 | 3.6e-09 | 65 | 0.06668 | 234 | 0.06832 | 237.6 | 0.0696 | 239 | 0.07309 | 243.8
64 | 0.08099 | 233.4 | 0.08271 | 237.8 | 0.08417 | 239.3 | 0.08803 | 244.8 | 3.7e-09 | 64 | 0.08099 | 233.4 | 0.08271 | 237.8 | 0.08417 | 239.3 | 0.08803 | 244.8
63 | 0.09841 | 233.5 | 0.1001 | 238.5 | 0.1017 | 240.2 | 0.1059 | 245.8 | 3.8e-09 | 63 | 0.09841 | 233.5 | 0.1001 | 238.5 | 0.1017 | 240.2 | 0.1059 | 245.8
62 | 0.1195 | 234.5 | 0.1211 | 239.7 | 0.1229 | 241 | 0.1275 | 245.7 | 3.9e-09 | 62 | 0.1195 | 234.5 | 0.1211 | 239.7 | 0.1229 | 241 | 0.1275 | 245.7
61 | 0.1451 | 233.9 | 0.1464 | 238.7 | 0.1485 | 239.9 | 0.1534 | 244.8 | 4e-09 | 61 | 0.1451 | 233.9 | 0.1464 | 238.7 | 0.1485 | 239.9 | 0.1534 | 244.8
60 | 0.1763 | 233.4 | 0.1773 | 237.5 | 0.1796 | 238.8 | 0.1849 | 243.4 | 4.1e-09 | 60 | 0.1763 | 233.4 | 0.1773 | 237.5 | 0.1796 | 238.8 | 0.1849 | 243.4
59 | 0.2141 | 235.1 | 0.2147 | 238.2 | 0.2173 | 239.3 | 0.223 | 243 | 4.2e-09 | 59 | 0.2141 | 235.1 | 0.2147 | 238.2 | 0.2173 | 239.3 | 0.223 | 243
58 | 0.2597 | 236.5 | 0.2597 | 239.5 | 0.2626 | 240.6 | 0.2688 | 244.6 | 4.3e-09 | 58 | 0.2597 | 236.5 | 0.2597 | 239.5 | 0.2626 | 240.6 | 0.2688 | 244.6
57 | 0.3145 | 238.6 | 0.3138 | 241.5 | 0.317 | 242.7 | 0.3236 | 245.7 | 4.4e-09 | 57 | 0.3145 | 238.6 | 0.3138 | 241.5 | 0.317 | 242.7 | 0.3236 | 245.7
56 | 0.3806 | 240.7 | 0.3791 | 242.3 | 0.3824 | 244.8 | 0.389 | 250.9 | 4.5e-09 | 56 | 0.3806 | 240.7 | 0.3791 | 242.3 | 0.3824 | 244.8 | 0.389 | 250.9
55 | 0.4565 | 256.8 | 0.4543 | 257.6 | 0.4575 | 259.9 | 0.4635 | 265.3 | 4.6e-09 | 55 | 0.4565 | 256.8 | 0.4543 | 257.6 | 0.4575 | 259.9 | 0.4635 | 265.3
54 | 0.5416 | 272 | 0.539 | 272.1 | 0.542 | 274.2 | 0.5474 | 278.9 | 4.7e-09 | 54 | 0.5416 | 272 | 0.539 | 272.1 | 0.542 | 274.2 | 0.5474 | 278.9
53 | 0.637 | 286.4 | 0.634 | 285.8 | 0.6368 | 287.9 | 0.6416 | 291.9 | 4.8e-09 | 53 | 0.637 | 286.4 | 0.634 | 285.8 | 0.6368 | 287.9 | 0.6416 | 291.9
52 | 0.7434 | 300.1 | 0.7402 | 299 | 0.7427 | 300.8 | 0.7469 | 304.4 | 4.9e-09 | 52 | 0.7434 | 300.1 | 0.7402 | 299 | 0.7427 | 300.8 | 0.7469 | 304.4
51 | 0.8619 | 313.2 | 0.8588 | 311.6 | 0.861 | 313.3 | 0.8645 | 316.4 | 5e-09 | 51 | 0.8619 | 313.2 | 0.8588 | 311.6 | 0.861 | 313.3 | 0.8645 | 316.4
50 | 0.9934 | 325.7 | 0.9906 | 323.8 | 0.9924 | 325.3 | 0.9953 | 327.9 | 5.1e-09 | 50 | 0.9934 | 325.7 | 0.9906 | 323.8 | 0.9924 | 325.3 | 0.9953 | 327.9

## Density
[km] | [g/cm3] | [g/gmole] | [per cm3] | [kg/m*sec]
Altitude | Density | Molecular Mass | Number Density | Viscosity | Factor
0 | 0.0647 | 43.531 | 1.09e+21 | 3.24e-05 | 1e-18
4 | 0.0527 | 43.531 | 8.95e+20 | 3.15e-05 | 2e-18 | 4 | 0.0527 | 43.531 | 8.95e+20 | 0.052732 | 43.531 | 8.95e+20 | 0.052732 | 43.531
8 | 0.0425 | 43.531 | 7.29e+20 | 3.06e-05 | 3e-18 | 8 | 0.0425 | 43.531 | 7.29e+20 | 0.042531 | 43.531 | 7.29e+20 | 0.042531 | 43.531
12 | 0.034 | 43.531 | 5.88e+20 | 2.96e-05 | 4e-18 | 12 | 0.034 | 43.531 | 5.88e+20 | 0.03403 | 43.531 | 5.88e+20 | 0.03403 | 43.531
16 | 0.027 | 43.531 | 4.71e+20 | 2.85e-05 | 5e-18 | 16 | 0.027 | 43.531 | 4.71e+20 | 0.027029 | 43.531 | 4.71e+20 | 0.027029 | 43.531
20 | 0.0211 | 43.531 | 3.73e+20 | 2.74e-05 | 6e-18 | 20 | 0.0211 | 43.531 | 3.73e+20 | 0.021127 | 43.531 | 3.73e+20 | 0.021127 | 43.531
24 | 0.0164 | 43.531 | 2.93e+20 | 2.62e-05 | 7e-18 | 24 | 0.0164 | 43.531 | 2.93e+20 | 0.016426 | 43.531 | 2.93e+20 | 0.016426 | 43.531
28 | 0.0125 | 43.531 | 2.27e+20 | 2.51e-05 | 8e-18 | 28 | 0.0125 | 43.531 | 2.27e+20 | 0.012525 | 43.531 | 2.27e+20 | 0.012525 | 43.531
32 | 0.0094 | 43.531 | 1.73e+20 | 2.39e-05 | 9e-18 | 32 | 0.0094 | 43.531 | 1.73e+20 | 0.0094239 | 43.531 | 1.73e+20 | 0.0094239 | 43.531
36 | 0.00694 | 43.531 | 1.3e+20 | 2.25e-05 | 1e-17 | 36 | 0.00694 | 43.531 | 1.3e+20 | 0.0069625 | 43.531 | 1.3e+20 | 0.0069625 | 43.531
40 | 0.00503 | 43.531 | 9.61e+19 | 2.09e-05 | 1.1e-17 | 40 | 0.00503 | 43.531 | 9.61e+19 | 0.0050509 | 43.531 | 9.61e+19 | 0.0050509 | 43.531
44 | 0.00352 | 43.531 | 6.97e+19 | 1.95e-05 | 1.2e-17 | 44 | 0.00352 | 43.531 | 6.97e+19 | 0.0035395 | 43.531 | 6.97e+19 | 0.0035395 | 43.531
48 | 0.00234 | 43.531 | 4.87e+19 | 1.82e-05 | 1.3e-17 | 48 | 0.00234 | 43.531 | 4.87e+19 | 0.0023582 | 43.531 | 4.87e+19 | 0.0023582 | 43.531
52 | 0.00154 | 43.531 | 3.23e+19 | 1.65e-05 | 1.4e-17 | 52 | 0.00154 | 43.531 | 3.23e+19 | 0.0015565 | 43.531 | 3.23e+19 | 0.0015565 | 43.531
56 | 0.000974 | 43.531 | 2.13e+19 | 1.49e-05 | 1.5e-17 | 56 | 0.000974 | 43.531 | 2.13e+19 | 0.0009889 | 43.531 | 2.13e+19 | 0.0009889 | 43.531
60 | 0.000572 | 43.531 | 1.35e+19 | 1.33e-05 | 1.6e-17 | 60 | 0.000572 | 43.531 | 1.35e+19 | 0.0005853 | 43.531 | 1.35e+19 | 0.0005853 | 43.531
64 | 0.000306 | 43.531 | 4.24e+18 | 1.23e-05 | 1.7e-17 | 64 | 0.000306 | 43.531 | 4.24e+18 | 0.0003183 | 43.531 | 4.24e+18 | 0.0003183 | 43.531
68 | 0.000151 | 43.531 | 2.1e+18 | 1.16e-05 | 1.8e-17 | 68 | 0.000151 | 43.531 | 2.1e+18 | 0.0001626 | 43.531 | 2.1e+18 | 0.0001626 | 43.531
72 | 7.22e-05 | 43.531 | 9.99e+17 | 1.1e-05 | 1.9e-17 | 72 | 7.22e-05 | 43.531 | 9.99e+17 | 8.32e-05 | 43.531 | 9.99e+17 | 8.32e-05 | 43.531
76 | 3.27e-05 | 43.531 | 4.53e+17 | 1.03e-05 | 2e-17 | 76 | 3.27e-05 | 43.531 | 4.53e+17 | 4.3e-05 | 43.531 | 4.53e+17 | 4.3e-05 | 43.531
80 | 1.37e-05 | 43.531 | 1.9e+17 | 9.4e-06 | 2.1e-17 | 80 | 1.37e-05 | 43.531 | 1.9e+17 | 2.31e-05 | 43.531 | 1.9e+17 | 2.31e-05 | 43.531
84 | 5.35e-06 | 43.531 | 74000000000000000 | 8.9e-06 | 2.2e-17 | 84 | 5.35e-06 | 43.531 | 74000000000000096 | 1.425e-05 | 43.531 | 74000000000000096 | 1.425e-05 | 43.531
88 | 1.99e-06 | 43.531 | 27500000000000000 | 8.6e-06 | 2.3e-17 | 88 | 1.99e-06 | 43.531 | 27500000000000100 | 1.059e-05 | 43.531 | 27500000000000100 | 1.059e-05 | 43.531
92 | 7.16e-07 | 43.531 | 9910000000000000 | 8.3e-06 | 2.4e-17 | 92 | 7.16e-07 | 43.531 | 9910000000000090 | 9.016e-06 | 43.531 | 9910000000000090 | 9.016e-06 | 43.531
96 | 2.52e-07 | 43.531 | 3490000000000000 | 8.1e-06 | 2.5e-17 | 96 | 2.52e-07 | 43.531 | 3490000000000100 | 8.352e-06 | 43.531 | 3490000000000100 | 8.352e-06 | 43.531
100 | 8.7 | 43.531 | 1200000000000000 | 8e-06 | 2.6e-17 | 100 | 8.7 | 43.531 | 1200000000000100 | 8.7 | 43.531 | 1200000000000100 | 8.7 | 43.531
[6 empty] | 0 | 0 | 0 | 0 | 0 | 0 | 0 | 0 | 0
[6 empty] | 0 | 0 | 0 | 0 | 0 | 0 | 0 | 0 | 0
[6 empty] | 0 | 0 | 0 | 0 | 0 | 0 | 0 | 0 | 0
[6 empty] | 0 | 0 | 0 | 0 | 0 | 0 | 0 | 0 | 0
[6 empty] | 0 | 0 | 0 | 0 | 0 | 0 | 0 | 0 | 0
[6 empty] | 0 | 0 | 0 | 0 | 0 | 0 | 0 | 0 | 0
[6 empty] | 0 | 0 | 0 | 0 | 0 | 0 | 0 | 0 | 0
[6 empty] | 0 | 0 | 0 | 0 | 0 | 0 | 0 | 0 | 0
[6 empty] | 0 | 0 | 0 | 0 | 0 | 0 | 0 | 0 | 0
[6 empty] | 0 | 0 | 0 | 0 | 0 | 0 | 0 | 0 | 0
[6 empty] | 0 | 0 | 0 | 0 | 0 | 0 | 0 | 0 | 0
[6 empty] | 0 | 0 | 0 | 0 | 0 | 0 | 0 | 0 | 0
[6 empty] | 0 | 0 | 0 | 0 | 0 | 0 | 0 | 0 | 0
[6 empty] | 0 | 0 | 0 | 0 | 0 | 0 | 0 | 0 | 0
[6 empty] | 0 | 0 | 0 | 0 | 0 | 0 | 0 | 0 | 0
[6 empty] | 0 | 0 | 0 | 0 | 0 | 0 | 0 | 0 | 0
[6 empty] | 0 | 0 | 0 | 0 | 0 | 0 | 0 | 0 | 0
[6 empty] | 0 | 0 | 0 | 0 | 0 | 0 | 0 | 0 | 0
[6 empty] | 0 | 0 | 0 | 0 | 0 | 0 | 0 | 0 | 0
[6 empty] | 0 | 0 | 0 | 0 | 0 | 0 | 0 | 0 | 0
[6 empty] | 0 | 0 | 0 | 0 | 0 | 0 | 0 | 0 | 0
[6 empty] | 0 | 0 | 0 | 0 | 0 | 0 | 0 | 0 | 0
[6 empty] | 0 | 0 | 0 | 0 | 0 | 0 | 0 | 0 | 0
[6 empty] | 0 | 0 | 0 | 0 | 0 | 0 | 0 | 0 | 0
[6 empty] | 0 | 0 | 0 | 0 | 0 | 0 | 0 | 0 | 0
[6 empty] | 0 | 0 | 0 | 0 | 0 | 0 | 0 | 0 | 0